## BoM
KiBot Bill of Materials
|  | Schematic: | blinkenlights | Component Groups: | 8
|  | Variant: | default | Component Count: | 59
|  | Revision: | v0.1 | Fitted Components: | 59
|  | Date: | 2021-09-24 | Number of PCBs: | 1
|  | KiCad Version: | 5.1.9+dfsg1-1~bpo10+1 | Total Components: | 59
Row | Referencias | Parte | Valor | P/N | Fabricante | Cod. Digi-Key | Footprint | Descripción | Quantity Per PCB
1 | C101 C102 C201 C202 C203 C204 C205 C206 C207 C208 C209 C210 C211 C212 C213 C214 C215 C216 | C | 22 µF |  |  |  | CP_EIA-3528-21_Kemet-B |  | 18
2 | D201 D202 D203 D204 D205 D206 D207 D208 D209 D210 D211 D212 D213 D214 D215 D216 | WS2813 | WS2813 |  |  |  | LED_WS2812_PLCC6_5.0x5.0mm_P1.6mm |  | 16
3 | H101 H102 H103 H104 | MountingHole_Pad | ~ |  |  |  | MountingHole_4.3mm_M4_ISO14580_Pad |  | 4
4 | J101 J102 | Conn_02x04_Odd_Even | ESP-01S |  |  |  | PinSocket_2x04_P2.54mm_Vertical |  | 2
5 | J104 | Conn_01x02 | PWR |  |  |  | TerminalBlock_WAGO_236-102_1x02_P5.00mm_45Degree |  | 1
6 | J103 | Conn_01x03 | serial |  |  |  | PinHeader_1x03_P2.54mm_Vertical |  | 1
7 | R201 R202 R203 R204 R205 R206 R207 R208 R209 R210 R211 R212 R213 R214 R215 R216 | R | 150 Ω |  |  |  | R_0402_1005Metric |  | 16
8 | U101 | AZ1117-3.3 | AZ1117-3.3 |  |  |  | SOT-223-3_TabPin2 |  | 1

## Colors
KiCad Fields (default)
Generated Fields
User Fields